## Ресурсная смета
СОГЛАСОВАНО: | [8 empty] | УТВЕРЖДАЮ:
____________________ | [8 empty] | _______________________________
"___" __________ 200_ г. | [8 empty] | "____" _______________200_ г.
ГБУЗ"Иркутская ордена "Знак Почёта" областная клиническая больница
(наименование стройки)
ЛОКАЛЬНЫЙ РЕСУРСНЫЙ СМЕТНЫЙ РАСЧЕТ №
(локальная смета)
| на | Текущий ремонт неотального центра(общестроительные рабоы), ГБУЗ "Иркутская ордена "Знак Почёта" областная клиническая больница"
(наименование работ и затрат, наименование объекта)
Основание:
|  | Сметная стоимость строительных работ _______________________________________________________________________________________________ |  | ___________________________490233,09 |  | руб.
|  | Средства на оплату труда _______________________________________________________________________________________________ |  | ___________________________165298,59 |  | руб.
|  | Сметная трудоемкость _______________________________________________________________________________________________ |  | _______________________________________________________________________________________________1007,02 |  | чел.час
Составлен(а) в текущих (прогнозных) ценах по состоянию на _3кв______2014_ г.
№ пп | Обоснование | Наименование | Ед. изм. | Кол. |  | Сметная стоимость в текущих (прогнозных) ценах, руб.
|  |  |  | на ед. | всего | на ед. | общая | В том числе
[8 empty] | Осн.З/п | Эк.Маш. | З/пМех | Мат
1 | 2 | 3 | 4 | 5 | 6 | 7 | 8 | 9 | 10 | 11 | 12
Раздел 1. потолок
1 | ГЭСНр63-12-02 | Ремонт потолков облицованных гипсокартонными листами площадью ремонтируемых мест до: 5 м2 НР, (115,93 руб.): 77%*0,8 от ФОТ СП, (79,98 руб.): 50%*0,85 от ФОТ | 100 м2 ремонтируемой поверхности |  | 0.032 | 24416.03 | 781.31 | 188.19 | 6.18 |  | 586.94
|  | Затраты труда рабочих (ср 3,2) | чел.час | 36.25 | 1.16 | 162.23 | 188.19 | 188.19
|  | Затраты труда машинистов | чел.час | 0.38 | 0.01
| 1. 031121 | Подъемники мачтовые строительные 0,5 т | маш.-ч | 0.18 | 0.01 | 210.01 | 2.1 |  | 2.1
| 2. 400001 | Автомобили бортовые грузоподъемностью до 5 т | маш.-ч | 0.2 | 0.01 | 777.37 | 7.77 |  | 7.77
| 3. 101-0162 | саморезы | шт | 200 | 6.4 | 0.25 | 1.6 |  |  |  | 1.6
| 4. 101-0219 | Гипсовые вяжущие Г-3 | т | 0.49 | 0.01568 | 14000 | 219.52 |  |  |  | 219.52
| 5. 101-9154 | Листы гипсокартонные | м2 | 105 | 3.36 | 107.06 | 359.72 |  |  |  | 359.72
| 6. 402-0051 | Растворы тяжелые известковые | м3 | 0.06 | 0.00192 | 3177 | 6.1 |  |  |  | 6.1
2 | ГЭСНр61-04-01 | Ремонт штукатурки потолков по камню известковым раствором площадью отдельных мест до 1 м2: толщиной слоя до 20 мм НР, (2174,02 руб.): 79%*0,8 от ФОТ СП, (1461,96 руб.): 50%*0,85 от ФОТ | 100 м2 отремонтированной поверхности |  | 0.09 | 45711.29 | 4114.02 | 3439.91 | 13.61 |  | 660.5
|  | Затраты труда рабочих (ср 3,4) | чел.час | 229.75 | 20.68 | 166.36 | 3440.32 | 3440.32
|  | Затраты труда машинистов | чел.час | 0.72 | 0.06
| 1. 031121 | Подъемники мачтовые строительные 0,5 т | маш.-ч | 0.72 | 0.06 | 210.01 | 12.6 |  | 12.6
| 2. 402-0051 | Растворы тяжелые известковые | м3 | 2.31 | 0.2079 | 3177 | 660.5 |  |  |  | 660.5
3 | ГЭСНр62-17-04 | Окраска водоэмульсионными составами поверхностей потолков ранее окрашенных водоэмульсионной краской с расчисткой старой краски: до 10 % НР, (2510,54 руб.): 80%*0,8 от ФОТ СП, (1667,16 руб.): 50%*0,85 от ФОТ | 100 м2 окрашиваемой поверхности |  | 0.938 | 8879 | 8328.5 | 3922.72 | 63.45 |  | 4342.33
|  | Затраты труда рабочих (ср 3,1) | чел.час | 26.1 | 24.48 | 160.23 | 3922.43 | 3922.43
|  | Затраты труда машинистов | чел.час | 0.16 | 0.15
| 1. 031121 | Подъемники мачтовые строительные 0,5 т | маш.-ч | 0.1 | 0.09 | 210.01 | 18.9 |  | 18.9
| 2. 400001 | Автомобили бортовые грузоподъемностью до 5 т | маш.-ч | 0.06 | 0.06 | 777.37 | 46.64 |  | 46.64
| 3. 101-1712 | Шпатлевка клеевая | т | 0.055 | 0.05159 | 15290 | 788.81 |  |  |  | 788.81
| 4. 101-1916 | Бумага шлифовальная | 1000 м2 | 0.0016 | 0.001501 | 160000 | 240.16 |  |  |  | 240.16
| 5. 101-9844 | Краски водоэмульсионные | т | 0.063 | 0.05909 | 56070 | 3313.18 |  |  |  | 3313.18
Раздел 2. стены
4 | ГЭСНр63-11-02 | Ремонт стен облицованных гипсокартонными листами площадью ремонтируемых мест до: 5 м2 НР, (489,12 руб.): 77%*0,8 от ФОТ СП, (337,46 руб.): 50%*0,85 от ФОТ | 100 м2 ремонтируемой поверхности |  | 0.16 | 23497.81 | 3759.65 | 794.02 | 30.92 |  | 2934.71
|  | Затраты труда рабочих (ср 3,2) | чел.час | 30.59 | 4.89 | 162.23 | 793.3 | 793.3
|  | Затраты труда машинистов | чел.час | 0.38 | 0.06
| 1. 031121 | Подъемники мачтовые строительные 0,5 т | маш.-ч | 0.18 | 0.03 | 210.01 | 6.3 |  | 6.3
| 2. 400001 | Автомобили бортовые грузоподъемностью до 5 т | маш.-ч | 0.2 | 0.03 | 777.37 | 23.32 |  | 23.32
| 3. 101-0162 | саморезы | шт | 200 | 32 | 0.25 | 8 |  |  |  | 8
| 4. 101-0219 | Гипсовые вяжущие Г-3 | т | 0.49 | 0.0784 | 14000 | 1097.6 |  |  |  | 1097.6
| 5. 101-9154 | Листы гипсокартонные | м2 | 105 | 16.8 | 107.06 | 1798.61 |  |  |  | 1798.61
| 6. 402-0051 | Растворы тяжелые известковые | м3 | 0.06 | 0.0096 | 3177 | 30.5 |  |  |  | 30.5
5 | ГЭСНр61-02-01 | Ремонт штукатурки внутренних стен по камню известковым раствором площадью отдельных мест до 1 м2: толщиной слоя до 20 мм НР, (21094 руб.): 79%*0,8 от ФОТ СП, (14185,05 руб.): 50%*0,85 от ФОТ | 100 м2 отремонтированной поверхности |  | 1 | 40506.7 | 40506.7 | 33376.59 | 140.71 |  | 6989.4
|  | Затраты труда рабочих (ср 3,3) | чел.час | 203.07 | 203.07 | 164.36 | 33376.59 | 33376.59
|  | Затраты труда машинистов | чел.час | 0.67 | 0.67
| 1. 031121 | Подъемники мачтовые строительные 0,5 т | маш.-ч | 0.67 | 0.67 | 210.01 | 140.71 |  | 140.71
| 2. 402-0051 | Растворы тяжелые известковые | м3 | 2.2 | 2.2 | 3177 | 6989.4 |  |  |  | 6989.4
6 | ГЭСНр62-07-05 Изм.вып.4 | Улучшенная масляная окраска ранее окрашенных стен за 2 раза с расчисткой старой краски: до 35 % НР, (63780,08 руб.): 80%*0,8 от ФОТ СП, (42353,96 руб.): 50%*0,85 от ФОТ | 100 м2 окрашиваемой поверхности |  | 12.15 | 10744.37 | 130544.1 | 99656.37 | 821.83 |  | 30065.9
|  | Затраты труда рабочих (ср 3,1) | чел.час | 51.19 | 621.96 | 160.23 | 99656.65 | 99656.65
|  | Затраты труда машинистов | чел.час | 0.16 | 1.94
| 1. 031121 | Подъемники мачтовые строительные 0,5 т | маш.-ч | 0.1 | 1.22 | 210.01 | 256.21 |  | 256.21
| 2. 400001 | Автомобили бортовые грузоподъемностью до 5 т | маш.-ч | 0.06 | 0.73 | 777.37 | 567.48 |  | 567.48
| 3. 101-0628 | Олифа комбинированная К-3 | т | 0.0057 | 0.06926 | 61020 | 4226.25 |  |  |  | 4226.25
| 4. 101-1712 | Шпатлевка клеевая | т | 0.0409 | 0.4969 | 15290 | 7597.6 |  |  |  | 7597.6
| 5. 101-1757 | Ветошь | кг | 0.18 | 2.187 | 41.53 | 90.83 |  |  |  | 90.83
| 6. 101-1916 | Бумага шлифовальная | 1000 м2 | 0.0011 | 0.01337 | 160000 | 2139.2 |  |  |  | 2139.2
| 7. 101-9840 | Краски масляные готовые к применению для внутренних работ | т | 0.0211 | 0.2564 | 62460 | 16014.74 |  |  |  | 16014.74
7 | ГЭСНр53-21-07 | Ремонт и восстановление герметизации горизонтальных и вертикальных стыков стеновых панелей: мастикой герметизирующей нетвердеющей или силиконовыми и акриловыми герметиками НР, (395,5 руб.): 86%*0,8 от ФОТ СП, (342,04 руб.): 70%*0,85 от ФОТ | 100 м восстановленной герметизации стыков |  | 0.1 | 49618.84 | 4961.88 | 574.85 | 1278.07 |  | 3108.96
|  | Затраты труда рабочих (ср 4,1) | чел.час | 31.73 | 3.17 | 181.17 | 574.31 | 574.31
|  | Затраты труда машинистов | чел.час | 21.21 | 2.12
| 1. 031051 | Вышки телескопические на автомобиле, высота до 30-35 м, грузоподъемность 350 кг | маш.-ч | 10.51 | 1.05 | 700 | 735 |  | 735
| 2. 050101 | Компрессоры передвижные с двигателем внутреннего сгорания давлением до 686 кПа (7 ат) 2,2 м3/мин | маш.-ч | 10.51 | 1.05 | 497.44 | 522.31 |  | 522.31
| 3. 331551 | Шприцы пневматические для заделки швов | маш.-ч | 10.51 | 1.05 | 4.56 | 4.79 |  | 4.79
| 4. 400001 | Автомобили бортовые грузоподъемностью до 5 т | маш.-ч | 0.19 | 0.02 | 777.37 | 15.55 |  | 15.55
| 5. 101-0605 | Мастика герметизирующая нетвердеющая "Гэлан" | т | 0.0762 | 0.00762 | 408000 | 3108.96 |  |  |  | 3108.96
9 | ГЭСН13-08-004-01 | затирка швов стен облицованных керамическими плитками НР, (11107,01 руб.): 90%*0,8 от ФОТ СП, (9178,71 руб.): 70%*0,85 от ФОТ | 1 м2 разделываемой поверхности |  | 40 | 459.62 | 18384.8 | 15426.4 |  |  | 2958.4
|  | Затраты труда рабочих (ср 4,6) | чел.час | 1.98 | 79.2 | 194.78 | 15426.58 | 15426.58
|  | Затраты труда машинистов | чел.час | 0.04 | 1.6
| 1. 113-0044 | Затирка для швов | т | 0.0009 | 0.0344 | 86000 | 2958.4 |  |  |  | 2958.4
10 | ГЭСН09-03-050-01 | Монтаж стальных плинтусов из гнутого профиля НР, (460,68 руб.): 90%*0,8 от ФОТ СП, (462,28 руб.): 85%*0,85 от ФОТ | 100 м плинтуса |  | 0.29 | 22368.92 | 6486.99 | 639.84 | 23.95 |  | 5823.2
|  | Затраты труда рабочих (ср 3,7) | чел.час | 12.8 | 3.71 | 172.37 | 639.49 | 639.49
|  | Затраты труда машинистов | чел.час | 0.05 | 0.01
| 1. 330206 | Дрели электрические | маш.-ч | 9.3 | 2.7 | 4.7 | 12.69 |  | 12.69
| 2. 400001 | Автомобили бортовые грузоподъемностью до 5 т | маш.-ч | 0.05 | 0.01 | 777.37 | 7.77 |  | 7.77
| 3. 101-9680 | Шурупы строительные | шт | 500 | 145 | 0.16 | 23.2 |  |  |  | 23.2
| 4. 201-9038 | Уголок алюминивый | шт | 100 | 29 | 200 | 5800 |  |  |  | 5800
11 | ГЭСН15-04-030-04 | Масляная окраска ранее окрашенных поверхностей труб количество окрасок 2 НР, (4120,5 руб.): 105%*0,8 от ФОТ СП, (2293,26 руб.): 55%*0,85 от ФОТ | 100 м2 окрашиваемой поверхности |  | 0.42 | 13418.52 | 5635.78 | 4905.36 | 10.68 |  | 719.74
|  | Затраты труда рабочих (ср 3,3) | чел.час | 71.06 | 29.85 | 164.36 | 4906.15 | 4906.15
|  | Затраты труда машинистов | чел.час | 0.04 | 0.02
| 1. 031121 | Подъемники мачтовые строительные 0,5 т | маш.-ч | 0.01 |  | 210.01
| 2. 400001 | Автомобили бортовые грузоподъемностью до 5 т | маш.-ч | 0.03 | 0.01 | 777.37 | 7.77 |  | 7.77
| 3. 101-1757 | Ветошь | кг | 0.3 | 0.126 | 41.53 | 5.23 |  |  |  | 5.23
| 4. 101-1825 | Олифа натуральная | кг | 2.7 | 1.134 | 61 | 69.17 |  |  |  | 69.17
| 5. 101-9840 | Краски масляные готовые к применению для внутренних работ | т | 0.0246 | 0.01033 | 62460 | 645.21 |  |  |  | 645.21
12 | ГЭСНр63-09-01 | Ремонт облицовки из керамических глазурованных плиток рядовых на стенах со сменой плиток в одном месте: до 10 штук НР, (553,72 руб.): 77%*0,8 от ФОТ СП, (382,03 руб.): 50%*0,85 от ФОТ | 100 плиток |  | 0.2 | 6137.05 | 1227.41 | 898.89 | 9.87 |  | 318.65
|  | Затраты труда рабочих (ср 3,1) | чел.час | 28.05 | 5.61 | 160.23 | 898.89 | 898.89
|  | Затраты труда машинистов | чел.час | 0.1 | 0.02
| 1. 031121 | Подъемники мачтовые строительные 0,5 т | маш.-ч | 0.05 | 0.01 | 210.01 | 2.1 |  | 2.1
| 2. 400001 | Автомобили бортовые грузоподъемностью до 5 т | маш.-ч | 0.05 | 0.01 | 777.37 | 7.77 |  | 7.77
| 3. 101-0256 | Плитки керамические глазурованные для внутренней облицовки стен гладкие без завала белые | м2 | 2.47 | 0.494 | 423 | 208.96 |  |  |  | 208.96
| 4. 101-1757 | Ветошь | кг | 0.01 | 0.002 | 41.53 | 0.08 |  |  |  | 0.08
| 5. 101-9540 | клей для керамической плитки | кг | 40 | 8 | 13.7 | 109.6 |  |  |  | 109.6
13 | ГЭСН15-01-019-07 | Гладкая облицовка стен, столбов, пилястр и откосов (без карнизных, плинтусных и угловых плиток) с установкой плиток туалетного гарнитура на клее из сухих смесей: по кирпичу и бетону НР, (713,13 руб.): 105%*0,8 от ФОТ СП, (396,89 руб.): 55%*0,85 от ФОТ | 100 м2 поверхности облицовки |  | 0.03 | 82228.47 | 2466.85 | 848.96 | 1.7 |  | 1616.19
|  | Затраты труда рабочих (ср 3,6) | чел.час | 166.11 | 4.98 | 170.36 | 848.39 | 848.39
|  | Затраты труда машинистов | чел.час | 1.65 | 0.05
| 1. 031121 | Подъемники мачтовые строительные 0,5 т | маш.-ч | 0.27 | 0.01 | 210.01 | 2.1 |  | 2.1
| 2. 101-1757 | Ветошь | кг | 0.5 | 0.015 | 41.53 | 0.62 |  |  |  | 0.62
| 3. 101-9049 | Плитка керамическая | м2 | 105 | 3.15 | 423 | 1332.45 |  |  |  | 1332.45
| 4. 101-9168 | Клей для облицовочных работ (сухая смесь) | т | 0.375 | 0.01125 | 13700 | 154.13 |  |  |  | 154.13
| 5. 402-9111 | Смесь сухая для заделки швов | т | 0.05 | 0.0015 | 86000 | 129 |  |  |  | 129
Раздел 3. полы
14 | ГЭСНр57-03-02 | смена плинтусов: цементных и из керамической плитки НР, (330,73 руб.): 80%*0,8 от ФОТ СП, (298,69 руб.): 68%*0,85 от ФОТ | 100 м плинтусов |  | 0.25 | 9171.33 | 2292.83 | 516.76 |  |  | 1776.07
|  | Затраты труда рабочих (ср 2) | чел.час | 14.28 | 3.57 | 144.75 | 516.76 | 516.76
Д | 1. | плитки керамические плинтусные | шт | 105 | 26.25 | 67.66 | 1776.08 |  |  |  | 1776.08
15 | ГЭСНр57-10-02 | Заделка выбоин в полах цементных площадью до: 0,5 м2 НР, (70,23 руб.): 80%*0,8 от ФОТ СП, (63,42 руб.): 68%*0,85 от ФОТ | 100 мест |  | 0.01 | 14560.7 | 145.61 | 109.73 | 3.38 |  | 32.5
|  | Затраты труда рабочих (ср 3) | чел.час | 69.35 | 0.69 | 158.22 | 109.17 | 109.17
|  | Затраты труда машинистов | чел.час | 0.68 | 0.01
| 1. 050101 | Компрессоры передвижные с двигателем внутреннего сгорания давлением до 686 кПа (7 ат) 2,2 м3/мин | маш.-ч | 0.68 | 0.01 | 497.44 | 4.97 |  | 4.97
| 2. 101-9540 | Цемент | т | 0.02 | 0.0002 | 3644 | 0.73 |  |  |  | 0.73
| 3. 402-9071 | Раствор готовый кладочный тяжелый цементный | м3 | 1 | 0.01 | 3177 | 31.77 |  |  |  | 31.77
Итого прямые затраты по смете в текущих ценах | [6 empty] | 229636.43 | 165298.59 | 2404.35 |  | 61933.49
Итого прямые затраты по смете с учетом коэффициентов к итогам | [6 empty] | 234033.72 | 165298.59 | 2404.35 |  | 66330.78
Накладные расходы | [6 empty] | 107915.18
Сметная прибыль | [6 empty] | 73502.87
Итоги по смете:
Стекольные, обойные и облицовочные работы (ремонтно-строительные) | [6 empty] | 7999.27
Штукатурные работы (ремонтно-строительные) | [6 empty] | 84078.91
Малярные работы (ремонтно-строительные) | [6 empty] | 251627.31
Стены (ремонтно-строительные) | [6 empty] | 5920.16
Защита строительных конструкций и оборудования от коррозии | [6 empty] | 38880.57
Строительные металлические конструкции | [6 empty] | 7823.39
Отделочные работы | [6 empty] | 15792.25
Полы (ремонтно-строительные) | [6 empty] | 3329.91
Итого | [6 empty] | 415451.77
В том числе:
Материалы | [6 empty] | 66330.78
Машины и механизмы | [6 empty] | 2404.35
ФОТ | [6 empty] | 165298.59
Накладные расходы | [6 empty] | 107915.18
Сметная прибыль | [6 empty] | 73502.87
НДС 18% | [6 empty] | 74781.32
ВСЕГО по смете | [6 empty] | 490233.09
Составил
Проверил