## Ведомость объемов работ 5 граф (hidden)
УТВЕРЖДАЮ
_____________________
ВЕДОМОСТЬ ОБЪЕМОВ РАБОТ №
№ пп | Наименование | Ед. изм. | Кол. | Примечание
1 | 2 | 3 | 4 | 5

## Ведомость объемов работ 6 граф
УТВЕРЖДАЮ: директор ГБУЗ "ИОКБ"
Д.С. Бортник
ДЕФЕКТНАЯ ВЕДОМОСТЬ №1
на выборочный капитальный ремонт отделения радиологического контроля ГБУЗ "ИОКБ"
общестроительные работы
№ пп | Наименование дефектов | Метод устранения | Ед. изм. | Кол. | Примечание
1 | 2 |  | 3 | 4 | 6
Полы
1 | Перекрытие выполнено из деревянного настила | Разборка покрытий полов: из досок | 100 м2 покрытия | 0.08 | Коридор, тамбур
2 | Напольная плитка выполнена по деревянному настилу | Разборка покрытий полов: из керамических плиток | 100 м2 покрытия | 0.08 | Коридор, тамбур
3 | Взамен деревянному перекрытию | Устройство перекрытий безбалочных толщиной: до 200 мм на высоте от опорной площади до 6 м | 100 м3 в деле | 0.016 | Коридор, тамбур
4 | Взамен разбираемой напольной плитки | Устройство покрытий на растворе из сухой смеси с приготовлением раствора в построечных условиях из плиток: гладких неглазурованных керамических для полов одноцветных | 100 м2 покрытия | 0.08 | Коридор, тамбур
5 | Для обслуживания водомерного узла | Установка элементов каркаса: из брусьев для люка | 1 м3 древесины в конструкции | 0.02 | Коридор (1000*1000)
|  | Обшивка каркасного бруса: досками крышки люка | 100 м2 обшивки стен (за вычетом проемов) | 0.01 | Коридор (1000*1000)
|  | Установка люков в перекрытиях, площадь проема до 2 м2 | 100 м2 проемов | 0.1 | Коридор (1000*1000)
9 |  | Устройство плинтусов: пластиковых | 100 м плинтуса | 0.1 | Каб. Ординаторская (6)
Потолки
10 | на потолке имеются значительные повреждения , выбоины | Ремонт штукатурки потолков по камню и бетону цементно-известковым раствором, площадью отдельных мест: до 1 м2 толщиной слоя до 20 мм | 100 м2 отремонтированной поверхности | 0.07
11 | Обеспыливание поверхности потолков 100% | Покрытие поверхностей грунтовкой глубокого проникновения: за 1 раз потолков | 100 м2 покрытия | 0.72
12 | Старая краска облупилась, загрязнилась | Улучшенная масляная окраска ранее окрашенных потолков: за два раза с расчисткой старой краски более 35% | 100 м2 окрашиваемой поверхности | 0.65
13 |  | Улучшенная окраска масляными составами по штукатурке: потолков | 100 м2 окрашиваемой поверхности | 0.07
Стены
14 | На старой керамической плитки появились трещины, сколы и отдельными местами отошла от стен | Разборка облицовки стен: из керамических глазурованных плиток | 100 м2 поверхности облицовки | 0.923 | 1. каб. лаб. h=1,8м 2.пультовая h=3м 3.ком. ожидания h=3м 4.коридор h= 3м
15 | Обеспыливание поверхности стен 100% | Покрытие поверхностей грунтовкой глубокого проникновения: за 1 раз стен | 100 м2 покрытия | 1.35
16 | После разборки старой облицовочной плитки -поверхность стен необходимо вравнивать | Сплошное выравнивание штукатурки внутри здания (однослойная штукатурка) сухой растворной смесью (типа «Ветонит») толщиной до 10 мм для последующей окраски или оклейки обоями: стен | 100 м2 поверхности | 0.923
17 | Взамен разбираемой | Гладкая облицовка стен, столбов, пилястр и откосов (без карнизных, плинтусных и угловых плиток) без установки плиток туалетного гарнитура на клее из сухих смесей: по кирпичу и бетону | 100 м2 поверхности облицовки | 1.341 | 1. каб. лаб. h=3м 2.пультовая h=3м 3.ком. ожидания h=3м 4.коридор h= 3м 5.сан/узел h=1,8м 6.каб.процед.4,2м2(вент короб обшитый ГВЛ) +откосы
18 | Старая краска облупилась, загрязнилась и замена масляной окраски на обои под окраску | Оклейка обоями стен по монолитной штукатурке и бетону: простыми и средней плотности | 100 м2 оклеиваемой и обиваемой поверхности | 0.285 | Каб. ординаторская (6) h=3м
19 | Окраска по обоям | краска поливинилацетатными водоэмульсионными составами улучшенная: по сборным конструкциям стен, подготовленным под окраску | 100 м2 окрашиваемой поверхности | 0.285 | Каб. ординаторская (6) h=3м
20 | Старая краска облупилась, загрязнилась | Улучшенная масляная окраска ранее окрашенных стен: за два раза с расчисткой старой краски более 35% | 100 м2 окрашиваемой поверхности | 0.24 | Сан/узел, тамбур, запасный выход
21 | Старая краска загрязнилась, прожухла | Окраска масляными составами ранее окрашенных больших металлических поверхностей (кроме крыш): за два раза(венткороба) | 100 м2 окрашиваемой поверхности | 0.062 | Венткроба в каб.:процед., ком. ожид., тамбуре
22 | Обшивка венткоробов и сан/тех труб- короб из ГВЛ | Облицовка стен по системе «КНАУФ» по одинарному металлическому каркасу из ПН и ПС профилей гипсоволокнистыми листами в один слой (С 665): с дверным проемом | 100 м2 стен (за вычетом проемов) | 0.08 | Каб.:ордин.,пультовая, процед.
23 | Отделение пультового помещения от комнаты ожидания | Монтаж перегородок: из алюминиевых сплавов звукоизоляционных с дверным блоком | 100 м2 | 0.092 | Перегородка алюминиевая с дверным блоком(900*2100), верх на h=1м -остекленная, доводчик, нащельник до 100мм, Тяга рычаг
24 | Дверные блоки дефрмировались, на дверной корбке трещины, выбоины | Разборка деревянных заполнений проемов: дверных и воротных | 100 м2 | 0.1334
25 | Дверь из алюминиевого профиля, заполнение панели -сэндвич | Установка блоков из ПВХ в наружных и внутренних дверных проемах: в каменных стенах площадью проема до 3 м2 | 100 м2 проемов | 0.0525 | 1.каб. ордин.-Д 2 (900*2100) 2.каб. лаборат.-Д 2 (900*2100) 3.с/узел - 9 -5 (700*2100)
26 |  | Установка металлических дверных блоков в готовые проемы (утепленные) | 1 м2 проема | 5.46 | 1.Тамбур - Д-3 (1300*2100) 2.запасный выход Д-3 (1300*2100)
27 |  | Установка дверного доводчика к металлическим дверям | 1 шт. | 2 | Доводчики
28 | Дверной блок -рентгенозащитный -отсутствует | Установка блоков в наружных и внутренних дверных проемах: в каменных стенах, площадь проема до 3 м2 | 100 м2 проемов | 0.023 | 1.каб. процед.Д 4 (1200*1,900)
29 |  | Дверной блок рентгенозащитный Pb -2 мм | шт | 1
30 | Деревянные оконные блоки деформировались, появились щели | Разборка деревянных заполнений проемов: оконных с подоконными досками | 100 м2 | 0.0864 | 1.каб.ординаторская 2.каб. лаборатория 3. ком. ожидания 4. каб. процедурный
31 | Взамен разбираемых | Установка в жилых и общественных зданиях оконных блоков из ПВХ профилей: поворотных (откидных, поворотно-откидных) с площадью проема более 2 м2 одностворчатых | 100 м2 проемов | 0.0864 | 1.каб.ординаторская (1200*1800)=1 шт. 2.каб. лаборатория (1200*1800)=1 шт. 3. ком. ожидания (1200*1800)=1 шт 4. каб. процедурный (1200*1800)=1шт.
32 |  | Установка подоконных досок из ПВХ: в каменных стенах толщиной до 0,51 м | 100 п.м | 0.056 | Под. доска 350*1400 =4 шт
33 |  | Подоконник ПВХ БФК 6000х350 | шт | 1
34 |  | Смена обделок из листовой стали (поясков, сандриков, отливов, карнизов) шириной: до 0,4 м | 100 м | 0.056 | Оконный отлив(200*1400) из оцинкового железа, окрашенные =4 шт
35 |  | Подоконный отлив 1400*200 | м2 | 1.12
36 | Оконные решетки в хорошем состояние, восстанавливаются после монтажа оконных блоков | Монтаж: лотков, решеток, затворов из полосовой и тонколистовой стали (оконные решетки) | 1 т конструкций | 0.04 | 1.каб.ординаторская 2.каб. лаборатория 3. ком. ожидания 4. каб. процедурный
Составил: инженер: ___________________________М.М. Аверченко
(должность, подпись, расшифровка)
Проверил: нач. отдела: ___________________________Т.В.Олейникова
(должность, подпись, расшифровка)