## Ведомость объемов работ 5 граф (hidden)
УТВЕРЖДАЮ
_____________________
ВЕДОМОСТЬ ОБЪЕМОВ РАБОТ №
№ пп | Наименование | Ед. изм. | Кол. | Примечание
1 | 2 | 3 | 4 | 5

## Ведомость объемов работ 6 граф
УТВЕРЖДАЮ: директор ГБУЗ "ИОКБ"
Д.С. Бортник
ДЕФЕКТНАЯ ВЕДОМОСТЬ
на выборочный капитальный ремонт отделния радиологческого контроля ГБУЗ "ИОКБ"
сантехнические работы
№ пп | Наименование |  | Ед. изм. | Кол. | Примечание
1 | 2 | 3 | 4 | 5 | 6
Раздел 1. Сантехнические работы.
Демонтаж
1 | Трубопроводы изношены, требуется замена | Демонтаж трубопроводов отопления из стальных водогазопроводных неоцинкованных труб диаметром: 20 мм | 100 м трубопровода | 0.71
2 | Радиаторы изношены, требуется замена | Демонтаж: радиаторов весом до 80 кг | 100 шт. | 0.07
3 | Баки изношены, требуется замена | Демонтаж расширительных и конденсационных баков емкостью: до 0,9 м3 | 100 шт. | 0.01
4 | Трубопроводы изношены, требуется замена | Демонтаж трубопроводов водоснабжения из стальных водогазопроводных оцинкованных труб диаметром: 15 мм | 100 м трубопровода | 0.15
5 | Трубопроводы изношены, требуется замена | Демонтаж по стенам зданий и в каналах трубопроводов из чугунных канализационных труб диаметром: 50 мм | 100 м трубопровода | 0.05
6 | Трубопроводы изношены, требуется замена | Демонтаж по стенам зданий и в каналах трубопроводов из чугунных канализационных труб диаметром: 100 мм | 100 м трубопровода | 0.035
7 | Унитаз изношены, требуется замена | Демонтаж: унитазов | 100 приборов | 0.01
МОНТАЖ СИСТЕМЫ ВОДОСНАБЖЕНИЯ
8 | Устройство водопроводной системы для установки в процедурном кабинете умывальников | Прокладка трубопроводов водоснабжения из многослойных металлополимерных труб диаметром: 20 мм | 100 м трубопровода | 0.33 | Кран шаровый Д=15
9 | Устройство водопроводной системы для подключения мед. оборудования в процедурном кабинете | Прокладка трубопроводов водоснабжения из напорных полиэтиленовых труб низкого давления среднего типа наружным диаметром: 32 мм | 100 м трубопровода | 0.18 | Кран шаровый Д=32
Монтаж канализации
10 | Взамен демонтажа | Прокладка по стенам зданий и в каналах трубопроводов из чугунных канализационных труб диаметром: 50 мм | 100 м трубопровода | 0.05
11 | Взамен демонтажа | Прокладка по стенам зданий и в каналах трубопроводов из чугунных канализационных труб диаметром: 100 мм | 100 м трубопровода | 0.035
Установка санитарных приборов
12 | Взамен демонтажа | Установка унитазов: с бачком непосредственно присоединенным | 10 компл. | 0.1
13 | Требование санитарных норм | Установка умывальников одиночных: с подводкой холодной и горячей воды | 10 компл. | 0.3 | Кран шаровый Д=15,Подводка для смесителя Д=60
14 | Требование санитарных норм | Установка водоподогревателей емкостных вместимостью: до 1 м3 | 1 водоподогреватель | 1 | Установка кранов пожарных диаметром 50 мм, Кран пожарный Д=50
15 | Монтаж пожарного крана | Прокладка трубопроводов отопления и газоснабжения из стальных бесшовных труб диаметром: 50 мм (пожарный кран) | 100 м трубопровода | 0.06
|  | Установка кранов пожарных диаметром 50 мм | 1 кран | 1 | Кран пожарный Д=50
16 | Монтаж водомерного узла | Установка водомерных узлов, поставляемых на место монтажа собранными в блоки, с обводной линией диаметром ввода: до 65 мм, диаметром водомера до 40 мм | 1 узел | 1 | Кран шаровой Д=20
Труба стальная Д=50
Труба стальная Д=20
Фильтр сетчатый Д=50
Задвижка из ковкого чугуна Д=50
Счетчик холодной воды ВСХ20
Кран шаровый Д=15
Манометр
Электрозадвижка с пультом управления Д=50
17 | Изоляция труб водомерног узла -согласно тех. нормам | Изоляция трубопроводов штучными теплоизоляционными изделиями (перлитоцементными, перлитовыми, вермикулитовыми, известково-кремнеземистыми): полуцилиндрами | 1 м3 | 0.1 | Скорлупа 57/30, Крепление для скорлупы 57/30
Составил: инженер___________________________М.М. Аверченко
(должность, подпись, расшифровка)
Проверил:нач ВКС ___________________________Е.М. Просекин
(должность, подпись, расшифровка)