## Общая потребность в материалах
ВЕДОМОСТЬ ОСНОВНЫХ МАТЕРИАЛОВ
на устройство алюминиевых перегородок в холлу 6 блок, 2 этаж ГБУЗ "ИОКБ"
№ пп | Код ресурса | Наименование ресурса | Ед.изм. | Кол.
1 | 2 | 3 | 4 | 5
Ресурсы подрядчика
Материалы
Гардероб
1 | Перегордки | Алюминиевые глухие с панелями сэндвич 24 мм, цвет белый | м2 | 5.1
2 | перегородки | Перегородки алюминиевые, остекленные, цвет белый стекло тонированное -5 мм | м2 | 13
3 | Оконные створки | Встроенные в алюминиевые перегородки 840*840 (2х створчатые) стекло тонированное -5мм, 2 комплекта | м2 | 1.4
4 | Дверной блок | Из алюминиевого профиля в комплекте, с панелями сэндвич глухие)с встроенными створками (Д-4) с порогом, цвет белый (1130*2000) | м2 | 2.26
5 | Дверной блок | Из алюминиевого профиля в комплекте, цвет белый с порогом (Д-2 =2 шт, Д-3=2 шт) | м2 | 6.05
| Оконный блок | Из ПВХ: поворотно-откидной механизм, цвет белый в комплекте, одностворчатое | м2 | 1
Пост охраны
6 | Перегордки | Алюминиевые глухие с панелями сэндвич 24 мм, цвет белый | м2 | 6.6
7 | перегородки | Перегородки алюминиевые, остекленные, цвет белый. Стекло тонированное-5мм | м2 | 7
8 | Оконные створки | Встроенные в алюминиевые перегородки 840*840 | м2 | 2.16
9 | Дверной блок | Из алюминиевого профиля в комплекте заполнение-панелисэндвич 24 мм, цвет белый с порогом (Д-1)(глухая) | 2 | 2.23
Составил: инж.стр. отдела М.М. Аверченко