## Ресурсная смета 12 граф (hidden)
СОГЛАСОВАНО: | [7 empty] | УТВЕРЖДАЮ:
_____________ | [7 empty] | _____________
"___" __________ 2013 г. | [7 empty] | "____" _______________2013 г.
(наименование стройки)
ЛОКАЛЬНЫЙ РЕСУРСНЫЙ СМЕТНЫЙ РАСЧЕТ №
(локальная смета)
на
(наименование работ и затрат, наименование объекта)
Основание:
Сметная стоимость
Средства на оплату труда
Составлен(а) в текущих (прогнозных) ценах по состоянию на
№ пп | Обоснование | Наименование | Ед. изм. | Кол. |  | Сметная стоимость в текущих (прогнозных) ценах, руб.
|  |  |  | на ед. | всего | на ед. | общая | В том числе
[8 empty] | Осн.З/п | Эк.Маш. | З/пМех | Мат
1 | 2 | 3 | 4 | 5 | 6 | 7 | 8 | 9 | 10 | 11 | 12

## Ресурсная смета 14 граф
СОГЛАСОВАНО: директор ГБУЗ "ИОКБ" | [9 empty] | УТВЕРЖДАЮ: гл. врач ГБУЗ "ИОКБ"
Д.С. Бортник | [10 empty] | П.Е. Дудин
ГБУЗ Иркутская ордена "Знак Почета" областная клиническая больница, расположенная по адресу: Юбилейный,100
ЛОКАЛЬНЫЙ РЕСУРСНЫЙ СМЕТНЫЙ РАСЧЕТ №
(локальная смета)
|  | на | устройство натяжных потолков в холле 6 блок, 2 этаж
(наименование работ и затрат, наименование объекта)
Основание:
|  | Сметная стоимость _______________________________________________________________________________________________ |  |  | ___________________________266,136 |  | тыс. руб.
|  | строительных работ _______________________________________________________________________________________________ |  |  | _______________________________________________________________________________________________142,208 |  | тыс. руб.
|  | монтажных работ _______________________________________________________________________________________________ |  |  | _______________________________________________________________________________________________81,098 |  | тыс. руб.
|  | Средства на оплату труда _______________________________________________________________________________________________ |  |  | ___________________________18,940 |  | тыс. руб.
|  | Сметная трудоемкость _______________________________________________________________________________________________ |  |  | _______________________________________________________________________________________________94,28 |  | чел.час
Составлен(а) в текущих (прогнозных) ценах по состоянию на _2 кв. 2015 г._____________
№ пп | Обоснование | Наименование | Ед. изм. | Кол. |  | Сметная стоимость в текущих (прогнозных) ценах, руб. | [5 empty] | Т/з осн. раб. | Т/з мех.
|  |  |  | на ед. | всего | на ед. | общая | В том числе
[8 empty] | Осн.З/п | Эк.Маш. | З/пМех | Мат
1 | 2 | 3 | 4 | 5 | 6 | 7 | 8 | 9 | 10 | 11 | 12 | 13 | 14
Раздел 1. Новый Раздел
Натяжные потолки
1 | ГЭСН15-01-051-03 Приказ Минстроя РФ от 30.01.14 №31/пр | Устройство натяжных потолков из поливинилхлоридной пленки (ПВХ) гарпунным способом в помещениях площадью: более 50 м2 | 100 м2 облицовки |  | 1,884 188,4/100 | 4166.96 | 7850.55 | 7473.23 | 377.32 |  |  | 34.78
|  | Затраты труда рабочих (ср 5) | чел.час | 18.46 | 34.78 | 214.88 | 7473.53 | 7473.53
| 1. 134041 | Шуруповерт | маш.-ч | 5.5 | 10.36 | 4.7 | 48.69 |  | 48.69
| 2. 331451 | Перфораторы электрические | маш.-ч | 5.5 | 10.36 | 7.8 | 80.81 |  | 80.81
| 3. 332203 | Пушка тепловая мощностью 26-44 кВт-ч | маш.-ч | 1.46 | 2.75 | 22.8 | 62.7 |  | 62.7
| 4. 400001 | Автомобили бортовые, грузоподъемность до 5 т | маш.-ч | 0.12 | 0.23 | 818.68 | 188.3 |  | 188.3
3 |  | Полотно потолка Германия | м2 |  | 188.4 | 547.03 | 103060.45 |  |  |  | 103060.45
4 |  | Угол | шт |  | 33 | 103.95 | 3430.35 |  |  |  | 3430.35
5 |  | Профиль невидимый 2,5 м (бакет) | м |  | 117.4 | 0.01 | 1.17 |  |  |  | 1.17
6 |  | Профиль потолочный | м |  | 13.07 | 89.83 | 1174.08 |  |  |  | 1174.08
7 |  | балка для монтажа профиля | м |  | 13.07 | 538.98 | 7044.47 |  |  |  | 7044.47
8 |  | Декоративная лента (сарос) | м |  | 144.17 | 71.86 | 10360.06 |  |  |  | 10360.06
9 |  | Криволинейный профиль | м |  | 1.7 | 287.46 | 488.68 |  |  |  | 488.68
12 | ГЭСНм08-03-594-06 Приказ Минстроя РФ от 30.01.14 №31/пр | Светильник отдельно устанавливаемый: на подвесах (штангах) с количеством ламп в светильнике 1 | 100 шт. |  | 0,67 67/100 | 17435.48 | 11681.77 | 11432.75 | 249.02 | 33.55 |  | 59.5 | 0.13
|  | Затраты труда рабочих (ср 4,2) | чел.час | 88.8 | 59.5 | 192.16 | 11433.52 | 11433.52
|  | Затраты труда машинистов | чел.час | 0.2 | 0.13
| 1. 021102 | Краны на автомобильном ходу при работе на монтаже технологического оборудования 10 т | маш.-ч | 0.2 | 0.13 | 1039.66 | 135.16 |  | 135.16 | 32.55
| 2. 400001 | Автомобили бортовые, грузоподъемность до 5 т | маш.-ч | 0.2 | 0.13 | 818.68 | 106.43 |  | 106.43
10 |  | Светильник светодиодный Gх70 Н5 хром | шт |  | 67 | 331 | 22177 |  |  |  | 22177
11 |  | Лампа светодиодная Gх70 LED 10W | шт |  | 67 | 491.7 | 32943.9 |  |  |  | 32943.9
Итого прямые затраты по разделу в текущих ценах | [6 empty] | 200212.48 | 18905.98 | 626.34 | 33.55 | 180680.16 | 94.28 | 0.13
Накладные расходы | [6 empty] | 14336
Сметная прибыль | [6 empty] | 8757.47
Итоги по разделу 1 Новый Раздел :
Итого Строительные работы | [6 empty] | 142207.67 |  |  |  |  | 34.78
Итого Монтажные работы | [6 empty] | 81098.28 |  |  |  |  | 59.5 | 0.13
Итого | [6 empty] | 223305.95 |  |  |  |  | 94.28 | 0.13
В том числе:
Материалы | [6 empty] | 180680.16
Машины и механизмы | [6 empty] | 626.34
ФОТ | [6 empty] | 18939.53
Накладные расходы | [6 empty] | 14336
Сметная прибыль | [6 empty] | 8757.47
Итого по разделу 1 Новый Раздел | [6 empty] | 223305.95 |  |  |  |  | 94.28 | 0.13
ИТОГИ ПО СМЕТЕ:
Итого прямые затраты по смете в текущих ценах | [6 empty] | 200212.48 | 18905.98 | 626.34 | 33.55 | 180680.16 | 94.28 | 0.13
Накладные расходы | [6 empty] | 14336
Сметная прибыль | [6 empty] | 8757.47
Итоги по смете:
Итого Строительные работы | [6 empty] | 142207.67 |  |  |  |  | 34.78
Итого Монтажные работы | [6 empty] | 81098.28 |  |  |  |  | 59.5 | 0.13
Итого | [6 empty] | 223305.95 |  |  |  |  | 94.28 | 0.13
В том числе:
Материалы | [6 empty] | 180680.16
Машины и механизмы | [6 empty] | 626.34
ФОТ | [6 empty] | 18939.53
Накладные расходы | [6 empty] | 14336
Сметная прибыль | [6 empty] | 8757.47
Непредвиденные затраты 1% | [6 empty] | 2233.06
Итого с учетом доп. затрат в тек ценах | [6 empty] | 225539.01
НДС 18% | [6 empty] | 40597.02
ВСЕГО по смете | [6 empty] | 266136.03 |  |  |  |  | 94.28 | 0.13
Составил: инж.стр. отдела ___________________________ М.М. Аверченко
(должность, подпись, расшифровка)
Проверил: нач. стр. отдела ___________________________ Т.В. Олейникова
(должность, подпись, расшифровка)